## Bill of material - ASX00083
Quantity | Designator | Description | Part Number | Manufacturer
1 | C1 | CAP CHIP 0402 100nF 10% 10V X5R | GRM155R61A104KA01J | Murata
0 | C2, C11 | CAP CHIP 0402 100nF 10% 50V X5R | GRM155R61H104KE19D | Murata
6 | C6_1, C6_2, C8_1, C8_2, C10_1, C10_2 | CAP CHIP 0402 4.7uF 20% 6V3 X5R | C1005A475M6R3NT | Hottech
5 | C7_1, C7_2, C9_1, C9_2, C12 | CAP CHIP 0402 100nF 10% 50V X5R | GRM155R61H104KE19D | Murata
8 | D1, D2, D3, D4, D5, D6, D7, D8 | DIODE TVS SMD 0402 3.3V ESD PROTECTION | CG0402MLC-3.3LG | Bourns
4 | DL1_1, DL1_2, DL1_3, DL1_4 | LED RGB DIFFUSED PICOLED SMD | LTST-C28NBEGK-2A | Liteon
3 | J3_1, J3_2, J4 | CONN FFC/FPC Connector, 22 Contact(s), 1 Row(s), BOTTOM CONTACT, Female, Right Angle, 0.5mm Pitch | TF31-22S-0.5SH(800) | Hirose
3 | J5, J6, J7 | CONN Audio Jack 3.5mm, 4 conductor, tip switch, SMD mid mount | SJ-43615TS-SMT-TR | Same Sky
2 | J8, J9 | CONN HEADER FEMALE VERTICAL SMD 1.27mm 2x30 POS heigth 4.6mm FIXING PINS | CSEC202-3002C004C1AF | Greenconn
2 | JMEDIA_MALE, JMISC_MALE | CONN HEADER MALE VERTICAL SMD 1.27mm 2x30 POS lead heigth 3.5mm | GPEC212-3002A011C1AF | Greenconn
8 | R1, R5_1, R5_2, R5_3, R5_4, R14, R28_1, R28_2 | RES CHIP 0402 10k 1% 1/16W | CRCW040210K0FKED | Vishay
12 | R2_1, R2_2, R2_3, R2_4, R3_1, R3_2, R3_3, R3_4, R4_1, R4_2, R4_3, R4_4 | RES CHIP 0402 4k7 1% 1/16W | RC0402FR-074K7L | YAGEO
0 | R6, R10, R15, R16, R17 | RES CHIP 0402 0R 1/16W | CRCW04020000Z0EDC | Vishay
3 | R7, R8, R9 | RES CHIP 0402 0R 1/16W | CRCW04020000Z0EDC | Vishay
0 | R20_1, R20_2, R21_1, R21_2, R22_1, R22_2, R23_1, R23_2 | RES CHIP 0402 10k 1% 1/16W | CRCW040210K0FKED | Vishay
1 | R34 | RES CHIP 0402 2k2 1% 1/16W | AF0402FR-072K2L | Yageo
1 | U1 | IC 16b I2C EXPANDER with INTERRUPT | TCA9555RGER | Texas Instruments
2 | U2_1, U2_2 | IC Translator 2b, Push pull, OE, VCCA 1.65V to 3.6V, VCCB 2.3V to 5.5V, internal 10k pullups, Iq 2uA when VCCA or VCCB at 0V, VSSOP8 3.1x2x0.9mm | TCA9406DCUR | Texas Instruments