## Bill of Material - ASX00061
Quantity | Designator | Description | Part Number | Manufacturer
6 | C1, C2, C3, C5, C7, C9 | CAP CHIP 0402 100nF 10% 16V X7R | 0402B104K160CT | Walsin
4 | C4, C6, C8, C10 | CAP CHIP 0603 4.7uF 10% 16V X5R | GRM188R61C475KAAJD | Murata
2 | J2, J3 | CONN SOCKET 2ROW 15POS VERTICAL SMD | SSM-115-L-DV-P-FR | Samtech
4 | J4, J5, J6, J7 | CONN GROVE SMD-90D(4+2P-2.0) 320110032 or 215TW-511 | 320110032 | Seeed
1 | J8 | CONN JST 4POS SIDE 1MM TIN QWIIC | SM04B-SRSS-TB(LF)(SN) | JST
1 | J9 | T-FLASH CONNECTOR 08PIN SMT 90° | 19TW-512 | 4UCON
2 | R1, R6 | RES CHIP 0402 1k 1% 1/16W | CRCW04021K00FKEDC | Vishay
0 | R2, R3, R4, R5 | RES CHIP 0603 10k 5% 1/10W B.5k | CRCW060310K0JNEAC | Vishay
1 | S1 | SWITCH SLIDE DPDT 200mA | IS-2235SJ-G | SWITRONIC
4 | U1, U2, U3, U5 | IC BUFFER GATE 3-STATE, 1.65V to 5.5V, nOE, Iout +-24mA, SC70-5 (SOT353) | SN74LVC1G125DCKR | Texas Instruments
1 | U4 | IC Translator 2b, Push pull, OE, VCCA 1.65V to 3.6V, VCCB 2.3V to 5.5V, internal 10k pullups, Iq 2uA when VCCA or VCCB at 0V, VSSOP8 3.1x2x0.9mm | TCA9406DCUR | Texas Instruments